## GPIO
GPIO | Netname | Mode
A0 | LM35 | ADC
A1 | RELAY1 | OUTPUT
A2 | RELAY2 | OUTPUT
A3 | ESP_RX | UART
A4 | SDA | I2C
A5 | SCL | I2C
D0 | RXD | UART
D1 | TXD | UART
D2 | ESP_TX | UART
D3 | SOS | INPUT
D4 | E_RST | OUTPUT
D5 | E_CFG | INPUT
D6 | N/A
D7 | DHT | INPUT
D8 | L_D7 | OUTPUT
D9 | L_D6 | OUTPUT
D10 | L_D5 | OUTPUT
D11 | L_D4 | OUTPUT
D12 | L_EN | OUTPUT
D13 | L_RS | OUTPUT

## MCU-ESP commands
Command | Direction | Function | Note
84 F0 80 81 84 F1 | MCU -> ESP | Start wifi configuration mode
84 F0 80 82 84 F1 | MCU -> ESP | Stop wifi configuration mode
84 F0 80 83 84 F1 | MCU -> ESP | Reset ESP8266 | Optional
84 F0 80 84 84 F1 | MCU -> ESP | Get Wifi status of ESP8266
84 F0 80 85 84 F1 | MCU -> ESP | Connect to WiFi
84 F0 81 82 84 F1 | ESP -> MCU | Finish wifi configuration
84 F0 81 84 XX 84 F1 | ESP -> MCU | Return the Wifi status of ESP8266
84 F0 82 81 XX YY 84 F1 | MCU -> ESP | Send DHT11 values: temperature XX and humidity YY
84 F0 82 82 XX XX YY 84 F1 | MCU -> ESP | Send Heart rate XXXX, SpO2 YY
84 F0 82 83 XX 84 F1 | MCU -> ESP | Send the SOS status XX
84 F0 82 84 XX 84 F1 | MCU -> ESP | Send the body temperature XX
84 F0 83 XX YY 84 F1 | ESP -> MCU | Send the status of Relay 1 (XX) and Relay 2 (YY)